## FeuilleTTH
	Auteur : José OUIN - Année 2022 - Visitez : www.joseouin.fr	Humidité relative en %	Conductivité thermique	Epaisseur	Résistance thermique		Facteur de résistance à la diffusion de la vapeur d’eau	Résistance au transfert de la vapeur d’eau		Abscisses à compter du nu de la paroi intérieure	Températures aux interfaces des différents matériaux	Pression de vapeur partielle	Pression de vapeur saturante	Humidité relative en %
		HR		e	Rth			Sd		Abscisses	Températures	Pvap-partielle	Pvap-saturante	HR
		%	W.m-1.K-1	cm	K.m².W-1		sans unité	m		m	°C	Pa	Pa	%
	Ambiance intérieure
	HRint	50.0%									20 °C	1168.48	2336.95
	Echanges superficiels			1/hi =	0.13
Repères	Matériaux		Saisir e puis λ ou Rth				Saisir μ ou Sd			0	18.87	1168.48	2177.82	53.7%				0	-30	Origine	0
1	Plâtre		0.7	1/he =	0.00000		4	0										0	30		4000
										0	18.87	1168.48	2177.82	53.7%				0	-30	1	0
2	Pare vapeur				0.00217			20										0	30		4000
										0	18.85	504.63	2175.25	23.2%				0	-30	2	0
3	Isolant		0.04	10	2.50000		1	0.1										0	30		4000
										10	-2.97	501.31	476.83	Condensation				10	-30	3	0
4	Béton		0.85	15	0.17647		60	9										10	30		4000
										25	-4.51	202.58	418.49	48.4%				25	-30	4	0
5	Enduit		0.6	1	0.01667		6	0.06										25	30		4000
										26	-4.65	200.59	413.33	48.5%				26	-30	5	0
6																		26	30		4000
																			-30	6	0
7																			30		4000
																			-30	7	0
8																			30		4000
										26	-4.65	200.59	413.33	48.5%				26	-30	8	0
	Echanges superficiels			1/he =	0.04													26	30		4000
	Ambiance extérieure										-5 °C	200.59	401.18
	HRext	50.0%

Nombre d’éléments	5

	Paroi
	Epaisseur totale :	0.260	m
	Résistance thermique totale : Rtotal =	2.865	K.m².W-1
	Coefficient de transmission surfacique : Utotale =	0.349	W.K-1.m-2
	Flux thermique :  =	8.725	W.m-2

	Résistance au transfert de la vapeur d’eau : Sd =	29.160	m
	Flux de vapeur d’eau : js =	33.192	Pa.m-1
	Flux de vapeur d’eau : jv =	63.065	X 10-10	Kg.m-2.s-1
Evolution de la température dans la paroi
Epaisseur [cm]
Températures [°C]

Transferts thermiques et hydriques dans une paroi
Evolution des pressions de vapeur partielles et saturantes
Epaisseur [cm]
Pressions [Pa]